## BOM
Id	Designator	Package	Quantity	Designation	Supplier	Part Nr.
8	A1	Arduino_Nano	1	Arduino_Nano_v3.x	IIS
9	C1,C4,C5,C9,C10,C11,C14,C15,C16,C17	C_0805_2012Metric	10	C	IIS
14	C12	C_0805_2012Metric	1	1U	IIS
15	C13	C_0805_2012Metric	1	100N	IIS
10	C2	BC 58223	1	22M	IIS
11	C3	C_0805_2012Metric	1	100P	IIS
12	C6	CP_Radial_D6.3mm_P2.50mm	1	1U	IIS
13	C8	CP_Radial_D8.0mm_P2.50mm	1	CP	IIS
16	D1	D_SOD-123	1	D Overv	Mouser	863-MMSZ5265BT1G
6	D2	D_SOD-123F	1	Flyback	Mouser	512-SS24FL
7	D3	D_SOD-123F	1	D Sec	Mouser	512-SS24FL
5	D4	D_SOD-123F	1	D Input	Mouser	512-SS24FL
17	D5	LED_0805_2012Metric_Castellated	1	Green	Mouser	859-LTST-C171GKT
18	D6	LED_0805_2012Metric_Castellated	1	Red	Mouser	859-LTST-C171KRKT
4	D7	D_SOD-123	1	D Aux	Mouser	78-BAT54W-HG3-08
19	D8	D_SOD-123	1	10V	Mouser	621-BZT52C10-F
20	J1	TerminalBlock_RND_205-00289_1x04_P5.08mm_Horizontal	1	Power Input	Mouser	651-1987119
21	J2	PinHeader_1x04_P2.54mm_Vertical	1	Speedsensor	IIS
22	J3,J4	PinHeader_1x02_P2.54mm_Vertical	2	System Bus	IIS
1	JP1	PinHeader_1x02_P2.54mm_Vertical	1	ILade	IIS
23	L1	GK-L01	1	L	IIS
24	L2	PA582-AL	1	PA6582-AL	Coilcraft	PA6582-AL
25	Q1	TO-252-3_TabPin2	1	Overvoltage	Mouser	512-FQD10N20CTM
26	Q2	TO-263-3_TabPin2	1	CSD19536KTT	Mouser	595-CSD19536KTT
27	Q3	TO-252-3_TabPin2	1	DCDC	Mouser	512-FQD10N20CTM
28	R1,R5,R8,R9,R11,R12,R14,R17,R18,R19,R20	R_0805_2012Metric	11	R	IIS
2	R10	R_0805_2012Metric	1	47K	IIS
33	R13	R_0805_2012Metric	1	1K	IIS
34	R15	R_1812_4532Metric	1	82m	Mouser	588-KDV12FR082ET
35	R16	R_0805_2012Metric	1	200R	IIS
29	R2	R_0805_2012Metric	1	100	IIS
3	R3	R_1812_4532Metric	1	10K	Mouser	667-ERJ-12YJ103U
30	R4	R_1812_4532Metric	1	330R	Mouser	667-ERJ-12YJ331U
31	R6	R_0805_2012Metric	1	70K	IIS
32	R7	R_0805_2012Metric	1	10K	IIS
36	RV1,RV4	Potentiometer_Bourns_3339P_Vertical	1	2K	Mouser	652-3306F-1-202
37	RV2	Potentiometer_Bourns_3339P_Vertical	2	10K	Mouser	652-3306F-1-103
38	RV3	Potentiometer_Bourns_3339P_Vertical	1	20K	Mouser	652-3306P-1-203
39	SW1,SW2	SW_PUSH_6mm_H7.3mm	2	SW_DIP_x01	IIS
40	TP2	TestPoint_Loop_D1.80mm_Drill1.0mm_Beaded	1	UFreilauf	IIS
41	U1	SOIC-8_3.9x4.9mm_P1.27mm	1	OPA1678	Mouser	595-OPA1678IDR
42	U2	DPU01	1	DPU01	Mouser	709-DPU01M-12
43	U3	PowerIntegrations_SMD-8	1	IL300	Mouser	782-IL300-X007
44	U4	SOIC-8_3.9x4.9mm_P1.27mm	1	Si8220	Mouser	634-SI8220DB-D-IS
45	U5	S-PDSO-G10	1	TPS4021	Mouser	595-TPS40211DGQR